## Ведомость Нач.смен
№ | Серия | ip | Материал | In | Кол. пров. | Наименование | Обозначение | Разм.L | Разм.L1 | Разм.A | Разм.B | Разм.C | Кол. | пила | гибка | фрезер | сверловка | напыление | сварка | зачистка | шлифовка | покраска | предсборка | сборка
1 | E3 | 55 | Al | 250 | 4 | Прямая секция | pt3.0 | 3000 | - | - | - | - | 30 | Х | Х | Х | Х | Х | Х | Х | Х |  | Х
2 | E3 | 55 | Al | - | 4 | Крышка с выступом крашенная | КВ-кр | 2763 | - | - | - | - | 60 |  | Х |  | Х | Х | Х | Х | Х | Х |  | Х
3 | E3 | 55 | Al | 250 | 4 | Стенка крашенная | С-кр | 2762 | - | - | - | - | 60 |  | Х | Х | Х | Х | Х | Х | Х | Х |  | Х
4 | E3 | 55 | Al | 250 (Алюм) | 4 | Шина (СТП 05) | Ш1 | 2959 | 2964 | - | - | - | 60 |  |  | Х | Х |  | Х | Х |  |  |  | Х
5 | E3 | 55 | Al | 250 (Алюм) | 4 | Шина (СТП 06) | Ш2 | 2959 | 2959.4 | - | - | - | 60 |  |  | Х | Х |  | Х | Х |  |  |  | Х
6 | E3 | 55 | Al | 250 | 4 | Стыковочный блок | sb | - | - | - | - | - | 30 | Х | Х | Х | Х | Х | Х | Х | Х | Х
7 | E3 | 55 | Al | 250 | 4 | Стенка стыка | СС | 69 | - | - | - | - | 60 |  | Х |  | Х | Х | Х |  | Х | Х | Х | Х
8 | E3 | 55 | Al | 250 (Алюм) | 4 | Пластина токопроводящая | ТП | 30 | - | - | - | - | 240 |  |  | Х | Х |  | Х |  | Х | Х |  | Х
9 | E3 | 55 | Al | - | 4 | Втулка | В | 72 | - | - | - | - | 0 |  | Х |  |  | Х | Х | Х | Х | Х | Х | Х
10 | E3 | 55 | Al | - | 4 | Крышка стыка | КСБ | - | - | - | - | - | 60 | Х | Х | Х | Х | Х | Х | Х | Х | Х |  | Х
11 | E3 | 55 | Al | - | 4 | Демпфер | Д | - | - | - | - | - | 120 | Х | Х | Х | Х | Х | Х | Х | Х | Х |  | Х
12 | E3 | 55 | Al | 250 | 4 | Изолятор крайний | ИК | - | - | - | - | - | 60 | Х | Х | Х | Х | Х | Х | Х | Х |  |  | Х
13 | E3 | 55 | Al | 250 | 4 | Изолятор средний | ИС | - | - | - | - | - | 90 | Х | Х | Х | Х | Х | Х | Х | Х |  |  | Х
14 | E3 | 55 | Al | 250 | 4 | Направляющая | Н | 69 | - | - | - | - | 120 |  | Х |  | Х | Х | Х |  | Х | Х | Х | Х
15 | E3 | 55 | Al | - | 4 | Сухарь | СУ | 40 | - | - | - | - | 120 |  | Х |  |  | Х | Х | Х | Х | Х | Х | Х

## пила
№ | Серия | ip | Материал | In | Кол. пров. | Наименование | Обозначение | Разм.L | Разм.L1 | Разм.A | Разм.B | Разм.C | Кол.
2 | E3 | 55 | Al | - | 4 | Крышка с выступом крашенная | КВ-кр | 2763.0 | - | - | - | -
3 | E3 | 55 | Al | 250 | 4 | Стенка крашенная | С-кр | 2762.0 | - | - | - | -
4 | E3 | 55 | Al | 250 (Алюм) | 4 | Шина (СТП 05) | Ш1 | 2959.0 | 2964.0 | - | - | -
5 | E3 | 55 | Al | 250 (Алюм) | 4 | Шина (СТП 06) | Ш2 | 2959.0 | 2959.4 | - | - | -
7 | E3 | 55 | Al | 250 | 4 | Стенка стыка | СС | 69 | - | - | - | -
8 | E3 | 55 | Al | 250 (Алюм) | 4 | Пластина токопроводящая | ТП | 30 | - | - | - | -
9 | E3 | 55 | Al | - | 4 | Втулка | В | 72 | - | - | - | -
14 | E3 | 55 | Al | 250 | 4 | Направляющая | Н | 69 | - | - | - | -
15 | E3 | 55 | Al | - | 4 | Сухарь | СУ | 40 | - | - | - | -

## гибка
№ | Серия | ip | Материал | In | Кол. пров. | Наименование | Обозначение | Разм.L | Разм.L1 | Разм.A | Разм.B | Разм.C | Кол.
4 | E3 | 55 | Al | 250 (Алюм) | 4 | Шина (СТП 05) | Ш1 | 2959.0 | 2964.0 | - | - | -
5 | E3 | 55 | Al | 250 (Алюм) | 4 | Шина (СТП 06) | Ш2 | 2959.0 | 2959.4 | - | - | -
8 | E3 | 55 | Al | 250 (Алюм) | 4 | Пластина токопроводящая | ТП | 30 | - | - | - | -

## фрезер
№ | Серия | ip | Материал | In | Кол. пров. | Наименование | Обозначение | Разм.L | Разм.L1 | Разм.A | Разм.B | Разм.C | Кол.
2 | E3 | 55 | Al | - | 4 | Крышка с выступом крашенная | КВ-кр | 2763.0 | - | - | - | -
7 | E3 | 55 | Al | 250 | 4 | Стенка стыка | СС | 69 | - | - | - | -
9 | E3 | 55 | Al | - | 4 | Втулка | В | 72 | - | - | - | -
14 | E3 | 55 | Al | 250 | 4 | Направляющая | Н | 69 | - | - | - | -
15 | E3 | 55 | Al | - | 4 | Сухарь | СУ | 40 | - | - | - | -

## сверловка
№ | Серия | ip | Материал | In | Кол. пров. | Наименование | Обозначение | Разм.L | Разм.L1 | Разм.A | Разм.B | Разм.C | Кол.
9 | E3 | 55 | Al | - | 4 | Втулка | В | 72 | - | - | - | -
15 | E3 | 55 | Al | - | 4 | Сухарь | СУ | 40 | - | - | - | -

## напыление
№ | Серия | ip | Материал | In | Кол. пров. | Наименование | Обозначение | Разм.L | Разм.L1 | Разм.A | Разм.B | Разм.C | Кол.
4 | E3 | 55 | Al | 250 (Алюм) | 4 | Шина (СТП 05) | Ш1 | 2959.0 | 2964.0 | - | - | -
5 | E3 | 55 | Al | 250 (Алюм) | 4 | Шина (СТП 06) | Ш2 | 2959.0 | 2959.4 | - | - | -
8 | E3 | 55 | Al | 250 (Алюм) | 4 | Пластина токопроводящая | ТП | 30 | - | - | - | -

## сварка
№ | Серия | ip | Материал | In | Кол. пров. | Наименование | Обозначение | Разм.L | Разм.L1 | Разм.A | Разм.B | Разм.C | Кол.

## зачистка
№ | Серия | ip | Материал | In | Кол. пров. | Наименование | Обозначение | Разм.L | Разм.L1 | Разм.A | Разм.B | Разм.C | Кол.
7 | E3 | 55 | Al | 250 | 4 | Стенка стыка | СС | 69 | - | - | - | -
8 | E3 | 55 | Al | 250 (Алюм) | 4 | Пластина токопроводящая | ТП | 30 | - | - | - | -
14 | E3 | 55 | Al | 250 | 4 | Направляющая | Н | 69 | - | - | - | -

## шлифовка
№ | Серия | ip | Материал | In | Кол. пров. | Наименование | Обозначение | Разм.L | Разм.L1 | Разм.A | Разм.B | Разм.C | Кол.
4 | E3 | 55 | Al | 250 (Алюм) | 4 | Шина (СТП 05) | Ш1 | 2959.0 | 2964.0 | - | - | -
5 | E3 | 55 | Al | 250 (Алюм) | 4 | Шина (СТП 06) | Ш2 | 2959.0 | 2959.4 | - | - | -

## покраска
№ | Серия | ip | Материал | In | Кол. пров. | Наименование | Обозначение | Разм.L | Разм.L1 | Разм.A | Разм.B | Разм.C | Кол.
1 | E3 | 55 | Al | 250 | 4 | Прямая секция | pt3.0 | 3000 | - | - | - | -
4 | E3 | 55 | Al | 250 (Алюм) | 4 | Шина (СТП 05) | Ш1 | 2959.0 | 2964.0 | - | - | -
5 | E3 | 55 | Al | 250 (Алюм) | 4 | Шина (СТП 06) | Ш2 | 2959.0 | 2959.4 | - | - | -
12 | E3 | 55 | Al | 250 | 4 | Изолятор крайний | ИК | - | - | - | - | -
13 | E3 | 55 | Al | 250 | 4 | Изолятор средний | ИС | - | - | - | - | -

## предсборка
№ | Серия | ip | Материал | In | Кол. пров. | Наименование | Обозначение | Разм.L | Разм.L1 | Разм.A | Разм.B | Разм.C | Кол.
2 | E3 | 55 | Al | - | 4 | Крышка с выступом крашенная | КВ-кр | 2763.0 | - | - | - | -
3 | E3 | 55 | Al | 250 | 4 | Стенка крашенная | С-кр | 2762.0 | - | - | - | -
4 | E3 | 55 | Al | 250 (Алюм) | 4 | Шина (СТП 05) | Ш1 | 2959.0 | 2964.0 | - | - | -
5 | E3 | 55 | Al | 250 (Алюм) | 4 | Шина (СТП 06) | Ш2 | 2959.0 | 2959.4 | - | - | -
6 | E3 | 55 | Al | 250 | 4 | Стыковочный блок | sb | - | - | - | - | -
8 | E3 | 55 | Al | 250 (Алюм) | 4 | Пластина токопроводящая | ТП | 30 | - | - | - | -
10 | E3 | 55 | Al | - | 4 | Крышка стыка | КСБ | - | - | - | - | -
11 | E3 | 55 | Al | - | 4 | Демпфер | Д | - | - | - | - | -
12 | E3 | 55 | Al | 250 | 4 | Изолятор крайний | ИК | - | - | - | - | -
13 | E3 | 55 | Al | 250 | 4 | Изолятор средний | ИС | - | - | - | - | -

## сборка
№ | Серия | ip | Материал | In | Кол. пров. | Наименование | Обозначение | Разм.L | Разм.L1 | Разм.A | Разм.B | Разм.C | Кол.
1 | E3 | 55 | Al | 250 | 4 | Прямая секция | pt3.0 | 3000 | - | - | - | -
6 | E3 | 55 | Al | 250 | 4 | Стыковочный блок | sb | - | - | - | - | -