## Ведомость Нач.смен
№ | Серия | ip | Материал | In | Кол. пров. | Наименование | Обозначение | Разм.L | Разм.L1 | Разм.A | Разм.B | Разм.C | Кол. | пила | гибка | фрезер | сверловка | напыление | сварка | зачистка | шлифовка | покраска | предсборка | сборка
1 | E3 | 55 | Al | 5000 | 3 | Угловая вертикальная секция | uv | - | - | 450 | 450 | - | 1 | Х | Х | Х | Х | Х |  | Х | Х
2 | E3 | 55 | Al | - | 3 | Крышка СБ | К-СД2 | - | - | - | - | - | 1 | Х | Х | Х | Х | Х |  |  | Х |  |  | Х
3 | E3 | 55 | Al | - | 3 | Крышка | К3 | 467 | - | - | - | - | 1 |  | Х |  | Х | Х |  | Х | Х | Х | Х | Х
4 | E3 | 55 | Al | - | 3 | Крышка | К3 | 467 | - | - | - | - | 1 |  | Х |  | Х | Х |  | Х | Х | Х | Х | Х
5 | E3 | 55 | Al | - | 3 | Крышка СБ | К-СД3 | - | - | - | - | - | 1 | Х | Х | Х | Х | Х |  |  | Х |  |  | Х
6 | E3 | 55 | Al | - | 3 | Крышка | К4 | 230 | - | - | - | - | 1 |  | Х |  | Х | Х |  | Х | Х | Х | Х | Х
7 | E3 | 55 | Al | - | 3 | Крышка | К4 | 230 | - | - | - | - | 1 |  | Х |  | Х | Х |  | Х | Х | Х | Х | Х
8 | E3 | 55 | Al | 5000 | 3 | Стенка СБ | С-СД3 | - | - | - | - | - | 1 | Х | Х | Х | Х | Х |  |  | Х |  |  | Х
9 | E3 | 55 | Al | 2000 | 3 | Стенка | С1 | 433 | - | - | - | - | 1 |  | Х | Х | Х | Х |  | Х | Х | Х | Х | Х
10 | E3 | 55 | Al | 2000 | 3 | Стенка | С2 | 433 | - | - | - | - | 1 |  | Х | Х | Х | Х |  | Х | Х | Х | Х | Х
11 | E3 | 55 | Al | 5000 | 3 | Стенка СБ | С-СД3 | - | - | - | - | - | 1 | Х | Х | Х | Х | Х |  |  | Х |  |  | Х
12 | E3 | 55 | Al | 2000 | 3 | Стенка | С1 | 433 | - | - | - | - | 1 |  | Х | Х | Х | Х |  | Х | Х | Х | Х | Х
13 | E3 | 55 | Al | 2000 | 3 | Стенка | С2 | 433 | - | - | - | - | 1 |  | Х | Х | Х | Х |  | Х | Х | Х | Х | Х
14 | E3 | 55 | Al | 5000 | 3 | Шина СБ | Ш-СД1 | - | - | 531.4 | 331.4 | - | 1 | Х | Х | Х | Х | Х | [5 empty] | Х
15 | E3 | 55 | Al | 2500 (Алюм) | 3 | Шина (СТП 036) | Ш3 | 529.5 | 531.4 | - | - | - | 1 |  |  | Х | Х |  |  | Х | Х | Х | Х | Х
16 | E3 | 55 | Al | 2500 (Алюм) | 3 | Шина (СТП 036) | Ш3 | 329.5 | 331.4 | - | - | - | 1 |  |  | Х | Х |  |  | Х | Х | Х | Х | Х
17 | E3 | 55 | Al | 5000 | 3 | Шина СБ | Ш-СД31 | - | - | - | - | - | 1 | Х | Х | Х | Х | Х | [5 empty] | Х
18 | E3 | 55 | Al | 2500 (Алюм) | 3 | Шина | Ш | 529.5 | - | - | - | - | 1 |  |  | Х | Х |  |  | Х | Х | Х | Х | Х
19 | E3 | 55 | Al | 2500 (Алюм) | 3 | Шина | Ш | 329.5 | - | - | - | - | 1 |  |  | Х | Х |  |  | Х | Х | Х | Х | Х
20 | E3 | 55 | Al | 5000 | 3 | Шина СБ (Зеркальная) | Ш-СД1-З | - | - | 531.4 | 331.4 | - | 1 | Х | Х | Х | Х | Х | [5 empty] | Х
21 | E3 | 55 | Al | 2500 (Алюм) | 3 | Шина (СТП 036) | Ш3 | 529.5 | 531.4 | - | - | - | 1 |  |  | Х | Х |  |  | Х | Х | Х | Х | Х
22 | E3 | 55 | Al | 2500 (Алюм) | 3 | Шина (СТП 036) | Ш3 | 329.5 | 331.4 | - | - | - | 1 |  |  | Х | Х |  |  | Х | Х | Х | Х | Х
23 | E3 | 55 | Al | 2000 | 3 | Направляющая | Н | 475 | - | - | - | - | 4 |  | Х |  | Х | Х | Х |  | Х | Х | Х | Х
24 | E3 | 55 | Al | - | 3 | Сухарь | СУ | 40 | - | - | - | - | 4 |  | Х |  |  | Х | Х | Х | Х | Х | Х | Х

## пила
№ | Серия | ip | Материал | In | Кол. пров. | Наименование | Обозначение | Разм.L | Разм.L1 | Разм.A | Разм.B | Разм.C | Кол.
3 | E3 | 55 | Al | - | 3 | Крышка | К3 | 467.0 | - | - | - | -
4 | E3 | 55 | Al | - | 3 | Крышка | К3 | 467.0 | - | - | - | -
6 | E3 | 55 | Al | - | 3 | Крышка | К4 | 230.0 | - | - | - | -
7 | E3 | 55 | Al | - | 3 | Крышка | К4 | 230.0 | - | - | - | -
9 | E3 | 55 | Al | 2000 | 3 | Стенка | С1 | 433.0 | - | - | - | -
10 | E3 | 55 | Al | 2000 | 3 | Стенка | С2 | 433.0 | - | - | - | -
12 | E3 | 55 | Al | 2000 | 3 | Стенка | С1 | 433.0 | - | - | - | -
13 | E3 | 55 | Al | 2000 | 3 | Стенка | С2 | 433.0 | - | - | - | -
15 | E3 | 55 | Al | 2500 (Алюм) | 3 | Шина (СТП 036) | Ш3 | 529.5 | 531.4 | - | - | -
16 | E3 | 55 | Al | 2500 (Алюм) | 3 | Шина (СТП 036) | Ш3 | 329.5 | 331.4 | - | - | -
18 | E3 | 55 | Al | 2500 (Алюм) | 3 | Шина | Ш | 529.5 | - | - | - | -
19 | E3 | 55 | Al | 2500 (Алюм) | 3 | Шина | Ш | 329.5 | - | - | - | -
21 | E3 | 55 | Al | 2500 (Алюм) | 3 | Шина (СТП 036) | Ш3 | 529.5 | 531.4 | - | - | -
22 | E3 | 55 | Al | 2500 (Алюм) | 3 | Шина (СТП 036) | Ш3 | 329.5 | 331.4 | - | - | -
23 | E3 | 55 | Al | 2000 | 3 | Направляющая | Н | 475 | - | - | - | -
24 | E3 | 55 | Al | - | 3 | Сухарь | СУ | 40 | - | - | - | -

## гибка
№ | Серия | ip | Материал | In | Кол. пров. | Наименование | Обозначение | Разм.L | Разм.L1 | Разм.A | Разм.B | Разм.C | Кол.
15 | E3 | 55 | Al | 2500 (Алюм) | 3 | Шина (СТП 036) | Ш3 | 529.5 | 531.4 | - | - | -
16 | E3 | 55 | Al | 2500 (Алюм) | 3 | Шина (СТП 036) | Ш3 | 329.5 | 331.4 | - | - | -
18 | E3 | 55 | Al | 2500 (Алюм) | 3 | Шина | Ш | 529.5 | - | - | - | -
19 | E3 | 55 | Al | 2500 (Алюм) | 3 | Шина | Ш | 329.5 | - | - | - | -
21 | E3 | 55 | Al | 2500 (Алюм) | 3 | Шина (СТП 036) | Ш3 | 529.5 | 531.4 | - | - | -
22 | E3 | 55 | Al | 2500 (Алюм) | 3 | Шина (СТП 036) | Ш3 | 329.5 | 331.4 | - | - | -

## фрезер
№ | Серия | ip | Материал | In | Кол. пров. | Наименование | Обозначение | Разм.L | Разм.L1 | Разм.A | Разм.B | Разм.C | Кол.
3 | E3 | 55 | Al | - | 3 | Крышка | К3 | 467.0 | - | - | - | -
4 | E3 | 55 | Al | - | 3 | Крышка | К3 | 467.0 | - | - | - | -
6 | E3 | 55 | Al | - | 3 | Крышка | К4 | 230.0 | - | - | - | -
7 | E3 | 55 | Al | - | 3 | Крышка | К4 | 230.0 | - | - | - | -
23 | E3 | 55 | Al | 2000 | 3 | Направляющая | Н | 475 | - | - | - | -
24 | E3 | 55 | Al | - | 3 | Сухарь | СУ | 40 | - | - | - | -

## сверловка
№ | Серия | ip | Материал | In | Кол. пров. | Наименование | Обозначение | Разм.L | Разм.L1 | Разм.A | Разм.B | Разм.C | Кол.
24 | E3 | 55 | Al | - | 3 | Сухарь | СУ | 40 | - | - | - | -

## напыление
№ | Серия | ip | Материал | In | Кол. пров. | Наименование | Обозначение | Разм.L | Разм.L1 | Разм.A | Разм.B | Разм.C | Кол.
15 | E3 | 55 | Al | 2500 (Алюм) | 3 | Шина (СТП 036) | Ш3 | 529.5 | 531.4 | - | - | -
16 | E3 | 55 | Al | 2500 (Алюм) | 3 | Шина (СТП 036) | Ш3 | 329.5 | 331.4 | - | - | -
18 | E3 | 55 | Al | 2500 (Алюм) | 3 | Шина | Ш | 529.5 | - | - | - | -
19 | E3 | 55 | Al | 2500 (Алюм) | 3 | Шина | Ш | 329.5 | - | - | - | -
21 | E3 | 55 | Al | 2500 (Алюм) | 3 | Шина (СТП 036) | Ш3 | 529.5 | 531.4 | - | - | -
22 | E3 | 55 | Al | 2500 (Алюм) | 3 | Шина (СТП 036) | Ш3 | 329.5 | 331.4 | - | - | -

## сварка
№ | Серия | ip | Материал | In | Кол. пров. | Наименование | Обозначение | Разм.L | Разм.L1 | Разм.A | Разм.B | Разм.C | Кол.
1 | E3 | 55 | Al | 5000 | 3 | Угловая вертикальная секция | uv | - | - | 450 | 450 | -
2 | E3 | 55 | Al | - | 3 | Крышка СБ | К-СД2 | - | - | - | - | -
3 | E3 | 55 | Al | - | 3 | Крышка | К3 | 467.0 | - | - | - | -
4 | E3 | 55 | Al | - | 3 | Крышка | К3 | 467.0 | - | - | - | -
5 | E3 | 55 | Al | - | 3 | Крышка СБ | К-СД3 | - | - | - | - | -
6 | E3 | 55 | Al | - | 3 | Крышка | К4 | 230.0 | - | - | - | -
7 | E3 | 55 | Al | - | 3 | Крышка | К4 | 230.0 | - | - | - | -
8 | E3 | 55 | Al | 5000 | 3 | Стенка СБ | С-СД3 | - | - | - | - | -
9 | E3 | 55 | Al | 2000 | 3 | Стенка | С1 | 433.0 | - | - | - | -
10 | E3 | 55 | Al | 2000 | 3 | Стенка | С2 | 433.0 | - | - | - | -
11 | E3 | 55 | Al | 5000 | 3 | Стенка СБ | С-СД3 | - | - | - | - | -
12 | E3 | 55 | Al | 2000 | 3 | Стенка | С1 | 433.0 | - | - | - | -
13 | E3 | 55 | Al | 2000 | 3 | Стенка | С2 | 433.0 | - | - | - | -
14 | E3 | 55 | Al | 5000 | 3 | Шина СБ | Ш-СД1 | - | - | 531.4 | 331.4 | -
15 | E3 | 55 | Al | 2500 (Алюм) | 3 | Шина (СТП 036) | Ш3 | 529.5 | 531.4 | - | - | -
16 | E3 | 55 | Al | 2500 (Алюм) | 3 | Шина (СТП 036) | Ш3 | 329.5 | 331.4 | - | - | -
17 | E3 | 55 | Al | 5000 | 3 | Шина СБ | Ш-СД31 | - | - | - | - | -
18 | E3 | 55 | Al | 2500 (Алюм) | 3 | Шина | Ш | 529.5 | - | - | - | -
19 | E3 | 55 | Al | 2500 (Алюм) | 3 | Шина | Ш | 329.5 | - | - | - | -
20 | E3 | 55 | Al | 5000 | 3 | Шина СБ (Зеркальная) | Ш-СД1-З | - | - | 531.4 | 331.4 | -
21 | E3 | 55 | Al | 2500 (Алюм) | 3 | Шина (СТП 036) | Ш3 | 529.5 | 531.4 | - | - | -
22 | E3 | 55 | Al | 2500 (Алюм) | 3 | Шина (СТП 036) | Ш3 | 329.5 | 331.4 | - | - | -

## зачистка
№ | Серия | ip | Материал | In | Кол. пров. | Наименование | Обозначение | Разм.L | Разм.L1 | Разм.A | Разм.B | Разм.C | Кол.
2 | E3 | 55 | Al | - | 3 | Крышка СБ | К-СД2 | - | - | - | - | -
5 | E3 | 55 | Al | - | 3 | Крышка СБ | К-СД3 | - | - | - | - | -
8 | E3 | 55 | Al | 5000 | 3 | Стенка СБ | С-СД3 | - | - | - | - | -
11 | E3 | 55 | Al | 5000 | 3 | Стенка СБ | С-СД3 | - | - | - | - | -
14 | E3 | 55 | Al | 5000 | 3 | Шина СБ | Ш-СД1 | - | - | 531.4 | 331.4 | -
17 | E3 | 55 | Al | 5000 | 3 | Шина СБ | Ш-СД31 | - | - | - | - | -
20 | E3 | 55 | Al | 5000 | 3 | Шина СБ (Зеркальная) | Ш-СД1-З | - | - | 531.4 | 331.4 | -
23 | E3 | 55 | Al | 2000 | 3 | Направляющая | Н | 475 | - | - | - | -

## шлифовка
№ | Серия | ip | Материал | In | Кол. пров. | Наименование | Обозначение | Разм.L | Разм.L1 | Разм.A | Разм.B | Разм.C | Кол.
14 | E3 | 55 | Al | 5000 | 3 | Шина СБ | Ш-СД1 | - | - | 531.4 | 331.4 | -
17 | E3 | 55 | Al | 5000 | 3 | Шина СБ | Ш-СД31 | - | - | - | - | -
20 | E3 | 55 | Al | 5000 | 3 | Шина СБ (Зеркальная) | Ш-СД1-З | - | - | 531.4 | 331.4 | -

## покраска
№ | Серия | ip | Материал | In | Кол. пров. | Наименование | Обозначение | Разм.L | Разм.L1 | Разм.A | Разм.B | Разм.C | Кол.
1 | E3 | 55 | Al | 5000 | 3 | Угловая вертикальная секция | uv | - | - | 450 | 450 | -
2 | E3 | 55 | Al | - | 3 | Крышка СБ | К-СД2 | - | - | - | - | -
5 | E3 | 55 | Al | - | 3 | Крышка СБ | К-СД3 | - | - | - | - | -
8 | E3 | 55 | Al | 5000 | 3 | Стенка СБ | С-СД3 | - | - | - | - | -
11 | E3 | 55 | Al | 5000 | 3 | Стенка СБ | С-СД3 | - | - | - | - | -
14 | E3 | 55 | Al | 5000 | 3 | Шина СБ | Ш-СД1 | - | - | 531.4 | 331.4 | -
17 | E3 | 55 | Al | 5000 | 3 | Шина СБ | Ш-СД31 | - | - | - | - | -
20 | E3 | 55 | Al | 5000 | 3 | Шина СБ (Зеркальная) | Ш-СД1-З | - | - | 531.4 | 331.4 | -

## предсборка
№ | Серия | ip | Материал | In | Кол. пров. | Наименование | Обозначение | Разм.L | Разм.L1 | Разм.A | Разм.B | Разм.C | Кол.
1 | E3 | 55 | Al | 5000 | 3 | Угловая вертикальная секция | uv | - | - | 450 | 450 | -
2 | E3 | 55 | Al | - | 3 | Крышка СБ | К-СД2 | - | - | - | - | -
5 | E3 | 55 | Al | - | 3 | Крышка СБ | К-СД3 | - | - | - | - | -
8 | E3 | 55 | Al | 5000 | 3 | Стенка СБ | С-СД3 | - | - | - | - | -
11 | E3 | 55 | Al | 5000 | 3 | Стенка СБ | С-СД3 | - | - | - | - | -
14 | E3 | 55 | Al | 5000 | 3 | Шина СБ | Ш-СД1 | - | - | 531.4 | 331.4 | -
17 | E3 | 55 | Al | 5000 | 3 | Шина СБ | Ш-СД31 | - | - | - | - | -
20 | E3 | 55 | Al | 5000 | 3 | Шина СБ (Зеркальная) | Ш-СД1-З | - | - | 531.4 | 331.4 | -

## сборка
№ | Серия | ip | Материал | In | Кол. пров. | Наименование | Обозначение | Разм.L | Разм.L1 | Разм.A | Разм.B | Разм.C | Кол.
1 | E3 | 55 | Al | 5000 | 3 | Угловая вертикальная секция | uv | - | - | 450 | 450 | -